## Sheet1
Manufacturer Part Number | Description | Unit Price | Extended Price | Quantity | Ouchies
MIKROE-3828 | PELTIER ELEMENT TEC1-12706 | 5 | 10 | 2 | 87.83
ESP32-D0WD-V3 | IC RF TXRX+MCU BLUETOOTH WIFI | 1.8 | 5.4 | 3
USB4125-GF-A | CONN RCPT TYPE C 6P SMD RA | 0.7 | 3.5 | 5
2108838-1 | CHIP ANT., SMD, BT/WI-FI 2.4GHZ | 0.42 | 1.26 | 3
SP34063AEN-L/TR | IC REG BUCK BST ADJ 1.5A 8SOIC | 0.55 | 1.65 | 3
CL32A107MQVNNNE | CAP CER 100UF 6.3V X5R 1210 | 0.68 | 2.04 | 3
SDES064T-221MS | FIXED IND 220UH 640MA 1.04OHM SM | 0.41 | 2.05 | 5
RH100-40.000-10-F-1010-TR | CRYSTAL 40.0000MHZ 10PF SMD | 0.39 | 1.56 | 4
SDNT2012X103F3950FTF | THERM NTC 10KOMH 3950K 0805 | 0.1296 | 3.24 | 25
1N5819-TP | DIODE SCHOTTKY 40V 1A DO41 | 0.264 | 2.64 | 10
73L2R20J | RES 0.2 OHM 5% 1/10W 0603 | 0.086 | 0.86 | 10
BUK9K52-60E,115 | MOSFET 2N-CH 60V 16A LFPAK56D | 0.95 | 3.8 | 4
PAM2305DGFADJ | IC REG BUCK ADJUSTABLE 1A 6DFN | 0.398 | 3.98 | 10
104CDMCCDS-330MC | FIXED IND 33UH 4.1A 92 MOHM SMD | 1.08 | 5.4 | 5
AS431BNTR-G1 | IC VREF SHUNT ADJ 1% SOT23-3 | 0.257 | 2.57 | 10
BSD316SNL6327XT | MOSFET N-CH 30V 1.4A SOT363-6 | 0.105 | 10.5 | 100
MCR100JZHF28R7 | RES SMD 28.7 OHM 1% 1W 2512 | 0.242 | 2.42 | 10
KDV12FR100ET | RES 0.1 OHM 1% 1/2W 1206 | 0.264 | 2.64 | 10
SLG55021-200010V | IC GATE DRVR HIGH-SIDE 8TDFN | 0.4552 | 11.38 | 25
AOZ6662DI | POWER IC EZBUCK | 0.4376 | 10.94 | 25